## Custos
Prismática | Peça: Identifique a peça |  |  | Referência de Custos
| Item de cálculo | Unidade | Valor | Material​ | R$/kg​ | Densidade [g/cm³]
| Altura da matéria-prima | mm |  | Aço 1045​ | 15 | 7.87
| Largura da matéria-prima | mm |  | Aço 4340​ | 18 | 7.85
| Comprimento da matéria-prima | mm |  | Alumínio 5052​ | 36 | 2.68
| Valume de matéria-prima | mm³ |  | Latão​ | 54 | 8.4
| Massa matéria-prima utilizada | kg |  | Poliamida (Nylon)​ | 31 | 1.14
| Custo unitário da Matéria-Prima | R$/kg |  | Poliacetal​ | 50 | 1.41
| Custo total de matéria-prima | R$ | 0 | ABS (Filamento)​ | 120 | 1.04
| Custo unitártio de hora-máquina | R$/hora |  | MDF​ | 8 | 0.8
| Tempo total do processo | hora |  | Poliestireno (PS)​ | 21 | 1.05
| Custo total de hora-máquina | R$ | 0 | Máquina​ | R$/hora​
| Custo total da peça | R$ | 0 | Torno convencional​ | 75​
|  |  |  | Fresadora convencional​ | 80​
Cilíndrica | Peça: Identifique a peça |  |  | Torno CNC​ | 130​
| Item de cálculo | Unidade | Valor | Centro de Usinagem CNC​ | 250​
| Diâmetro da matéria-prima | mm |  | Impressora 3D​ | 5​
| Comprimento da matéria-prima | mm |  | Router CNC​ | 120​
| Valume de matéria-prima | mm³ | 0 | Corte a Laser CNC​ | 150​
| Massa matéria-prima utilizada | kg |  | Serra de fita​ | 60​
| Custo unitário da Matéria-Prima | R$/kg |  | Bancada / Ajustagem / Montagem​ | 60​
| Custo total de matéria-prima | R$ | 0
| Custo unitártio de hora-máquina | R$/hora
| Tempo total do processo | hora
| Custo total de hora-máquina | R$ | 0
| Custo total da peça | R$ | 0