## Torneamento
Ferramentas disponíveis para Torneamento Romi T240
Tipo | Suporte |  | Insertos Compatíveis |  | Raio de ponta [mm] | Formato | Materiais Usináveis
Torneamento Externo Faceamento |  | SCLCR 2020 K12 |  | CCMT120408-PM WPP20S | 0.8 | Tipo C Rômbico 80° | P++
|  |  |  | Catálogo |  |  | K+
|  | Catálogo |  | CCGT 120408-PM2 | 0.8 | Tipo C Rômbico 80° | N++
|  |  |  | Catálogo |  |  | S+
Torneamento Externo Faceamento |  | SVJBR2020K16 |  | VCMT160404-FP4 WPP20S | 0.4 | Tipo V Rômbico 35º | P++
|  |  |  | Catálogo |  |  | K+
|  | Catálogo |  | VCGT160404-PM2 WK1 | 0.4 | Tipo V Rômbico 35º | N++
|  |  |  | Catálogo |  |  | S+
Torneamento Externo Faceamento Chanframento |  | SSDCL2020K12 |  | SCMT120408-MM4 WMP20S | 0.8 | Tipo S Quadrado 90º | P++
M++
Catálogo
S+
|  | Catálogo |  | SCGT120408-MN2 WNN 10 | 0.8 | Tipo S Quadrado 90º | P+
M+
K+
|  |  |  | Catálogo |  |  | N++
S+
O+
Bedame |  | G2042.26N-3T38SX |  | SX-3E300N02-CF6 WSM33S | 0.2 | Tipo N Neutro Largura de 3mm | P++
M++
Catálogo
S++
|  | Catálogo |  | SX-3E300N02-CK8 WK1 | 0.2 | Tipo N Neutro Largura de 3mm | N++
|  |  |  | Catálogo |  |  | S+

## Furação
Brocas de Aço Rápido (HSS) A100
DIÂMETROS (mm) | CÓDIGO (DORMER) | COMPRIMENTO l2 (mm) | COMPRIMENTO l1 (mm)
1 | A1001.0 | 12 | 34
1.5 | A1001.5 | 18 | 40
2 | A1002.0 | 24 | 49
2.5 | A1002.5 | 30 | 57
2.8 | A1002.8 | 33 | 61
3 | A1003.0 | 33 | 61
3.2 | A1003.2 | 36 | 65
3.3 | A1003.3 | 36 | 65
3.5 | A1003.5 | 39 | 70
3.8 | A1003.8 | 43 | 75
4 | A1004.0 | 43 | 75
4.2 | A1004.2 | 43 | 75
4.5 | A1004.5 | 47 | 80
5 | A1005.0 | 52 | 86
5.5 | A1005.5 | 57 | 93
5.8 | A1005.8 | 57 | 93
6 | A1006.0 | 57 | 93
6.5 | A1006.5 | 63 | 101
6.8 | A1006.8 | 69 | 109
7 | A1007.0 | 69 | 109
7.5 | A1007.5 | 69 | 109
7.8 | A1007.8 | 75 | 117
8 | A1008.0 | 75 | 117
8.5 | A1008.5 | 75 | 117
9 | A1009.0 | 81 | 125
9.8 | A1009.8 | 87 | 133
10 | A10010.0 | 87 | 133
10.3 | A10010.3 | 87 | 133
10.5 | A10010.5 | 87 | 113
11 | A10011.0 | 94 | 142
11.5 | A10011.5 | 94 | 142
11.8 | A10011.8 | 101 | 151
12 | A10012.0 | 101 | 151
12.5 | A10012.5 | 101 | 151
13 | A10013.0 | 101 | 151
13.8 | A10013.8 | 108 | 160
15.75 | A10015.75 | 120 | 178
19.84 | A103/4 | 140 | 205
22 | A10022.0 | 140 | 215
25 | A10025.0 | 150 | 225

## Furos de Centro
Brocas de Centro Aço Rápido (HSS) DORMER A200
DIÂMETROS (mm) | CÓDIGO | COMPRIMENTO l2 (mm) Máx/Mín | COMPRIMENTO l1 (mm) | DIÂMETRO d2 (mm)
2.5 | A2002.5X6.3 | 3,8/3,1 | 45 | 6.3
3.15 | A2003.15X8.0 | 4,6/3,9 | 50 | 8
4 | A2004.0X10.0 | 5,9/5,0 | 55 | 10
5 | A2005.0X12.5 | 7,2/6,3 | 63 | 12.5

## Alargamento
Alargadores H7 Aço Rápido (HSS) DORMER B180
DIÂMETROS (mm) | Código | COMPRIMENTO l2 (mm) | COMPRIMENTO l1 (mm) | DIÂMETRO d2 (mm)
3 | B1803.0 | 15 | 61 | 3
4 | B1804.0 | 19 | 75 | 4
6 | B1806.0 | 26 | 93 | 6
8 | B1808.0 | 33 | 117 | 6
10 | B18010.0 | 38 | 133 | 6
12 | B18012.0 | 44 | 151 | 8
14 | B18014.0 | 47 | 160 | 8
16 | B18016.0 | 52 | 170 | 8
20 | B18020.0 | 60 | 195 | 8

## Fresamento
Fresas de topo de Aço Rápido (HSS)
IMAGEM | CÓDIGO DORMER | MATERIAL | DIÂMETRO [mm] | Número de Dentes (Z) | Comp. máximo de corte (Lc) | Comp. Total (l1) | Comp. Funcional (l4) | LINK
| C1232.0 | Aço Rápido (HSS) | 2mm | 2 | 7mm | 51mm | \ | C123
| C1233.0 |  | 3mm |  | 8mm | 52mm | \
| C1234.0 |  | 4mm |  | 11mm | 55mm | \
| C1235.0 |  | 5mm |  | 13mm | 57mm | \
| C1236.0 |  | 6mm |  | 13mm | 57mm | \
| C1238.0 |  | 8mm |  | 19mm | 69mm | \
| C12310.0 |  | 10mm |  | 22mm | 72mm | 31,5mm
| C12312.0 |  | 12mm |  | 26mm | 83mm | 37,5mm
| C12316.0 |  | 16mm |  | 32mm | 92mm | 43,5mm
| C12320.0 |  | 20mm |  | 38mm | 104mm | 53,5mm
| C1358.0 | Aço Rápido (HSS) Longa | 8mm |  | 19mm | 88mm | 48mm
| C13510.0 |  | 10mm |  | 22mm | 95mm | 54,5mm
| C13512.0 |  | 12mm |  | 26mm | 110mm | 64,5mm
| C13516.0 |  | 16mm |  | 32mm | 123mm | 74,5mm
| C2472.0 | Aço Rápido (HSS) | 2mm | 4 | 7mm | 51mm | \ | C247
| C2473.0 |  | 3mm |  | 8mm | 52mm | \
| C2474.0 |  | 4mm |  | 11mm | 55mm | \
| C2475.0 |  | 5mm |  | 13mm | 57mm | \
| C2476.0 |  | 6mm |  | 13mm | 57mm | \
| C2478.0 |  | 8mm |  | 19mm | 69mm | \
| C24710.0 |  | 10mm |  | 22mm | 72mm | 31,5mm
| C24712.0 |  | 12mm |  | 26mm | 83mm | 37,5mm
| C24716.0 |  | 16mm |  | 32mm | 92mm | 43,5mm
| C24720.0 |  | 20mm |  | 38mm | 104mm | 53,5mm
| C2738.0 | Aço Rápido (HSS) Longa | 8mm |  | 38mm | 88mm | \ | C273
| C27310.0 |  | 10mm |  | 45mm | 95mm | 54,5mm
| C27312.0 |  | 12mm |  | 53mm | 110mm | 64,5mm
| C27316.0 |  | 16mm |  | 63mm | 123mm | 74,5mm

## Cabeçote Faceador
Cabelote Faceador Ø50 mm Ferramenta de insertos intercambiáveis de Metal Duro
Suporte |  | Número de Dentes (Z) | Insertos Compatíveis |  | Materiais Usináveis
| F4033.B22.050.Z04.06 | 4 |  | SNMX1205ANN-F27 WKP35S | P++
| M5009-050-B22-04-06-AP (nova versão) |  |  | Catálogo | K++
| Catálogo |  |  | SNMX1205ANN-F27 WKP3 | N++
Catálogo

## Alumínio
MATERIAIS METÁLICOS
ALUMÍNIO 5052
BARRAS REDONDAS |  |  |  | CHAPAS
DIÂMETROS (") | DIMENSÃO (Ø) | COMPRIMENTOS (mm) | IMAGEM | ESPESSURAS (mm) | DIMENSÃO (CxLxE) | COMPRIMENTO (mm) | IMAGEM
1/2" |  | 1000 |  | 1mm |  | 1000
3/4" |  | 1000 |  | 2mm |  | 1000
1" |  | 1000 |  | 4mm |  | 1000
1.1/2" |  | 1000 |  | 6mm |  | 1000
1.1/8" |  | 1000 |  | 8mm |  | 1000
2" |  | 1000 |  | 10mm |  | 1000
2.1/2" |  | 1000
3" |  | 1000 |  | BARRAS CHATAS
4" |  | 1000 |  | ESPESSURA (") | LARGURA (") | DIMENSÃO (L x E) | IMAGEM
|  |  |  | 1/2" | 1"
BARRAS QUADRADAS |  |  |  | 1/2" | 1.1/2"
LADO ('') | DIMENSÃO (L) | COMPRIMENTOS (mm) | IMAGEM | 1/2" | 2"
1" |  | 1000 |  | 1/2" | 3"
1.1/4" |  | 1000 |  | 1" | 2"
1 1/2" |  | 1000 |  | 1" | 3"
1.3/4" |  | 1000 |  | 1" | 4"
2 1/2" |  | 1000 |  | *AS BARRAS TÊM 1 METRO DE COMPRIMENTO
5" |  | 1000
BARRAS SEXTAVADAS
LADO ('') | DIMENSÃO | COMPRIMENTOS (mm) | IMAGEM
1/2" |  | 1000
5/8" |  | 1000
3/4" |  | 1000
7/8" |  | 1000
1" |  | 1000

## Latão
MATERIAIS METÁLICOS
LATÃO NAVAL (NVAL BRASS)
BARRAS REDONDAS |  |  |  | BARRAS SEXTAVADAS
DIÂMETROS (") | DIMENSÃO (Ø) | COMPRIMENTO (mm) | IMAGEM | LADO(") | DIMENSÃO (L) | COMPRIMENTO (mm) | IMAGEM
3/8" |  | 1000 |  | 1/2" |  | 1000
1/2" |  | 1000 |  | 5/8" |  | 1000
5/8" |  | 1000 |  | 3/4" |  | 1000
3/4" |  | 1000 |  | 7/8" |  | 1000
7/8" |  | 1000 |  | 1" |  | 1000
1" |  | 1000
1 1/2" |  | 1000 |  | BARRAS QUADRADAS
2" |  | 1000 |  | LADO(") | DIMENSÃO (L) | COMPRIMENTO (mm) | IMAGEM
2.1/2" |  | 1000 |  | 1" |  | 1000
2.1/8" |  | 1000 |  | 1.1/4" |  | 1000
3" |  | 1000 |  | 1.1/2" |  | 1000
4" |  | 1000 |  | 2" |  | 1000
|  |  |  | 2.1/2" |  | 1000